## SYSTEMY
RURY PALNE
SYSTEM: ALFA UNIWRAP opaski
SYSTEM: ALFA UNIWRAP taśma
SYSTEM: ALFA COLLAR
RURY NIEPALNE
SYSTEM: ALFA MASTIC 310ml
SYSTEM: ALFA COAT + ROCKLIT 150
SYSTEM: ALFA MORTAR
SYSTEM: ALFA FIREFOAM PREMIUM Rury niepalne < 80mm (konieczna izolacja z gumy nitrylowej)
RURY PALNE - UNIWRAP L
KABLE, WIĄZKI, KORYTA
SYSTEM: ALFA MASTIC 310ml
SYSTEM: ALFA COAT + ROCKLIT 150
SYSTEM: ALFA FIREFOAM PREMIUM
DYLATACJE I SZCZELINY
SYSTEM: ALFA MASTIC 600ml
SYSTEM: ALFA SEALANT 310ml
SYSTEM: ALFA FELXI MASTIC 600ml
SYSTEM: ASTRO FLEXI COAT 10kg
SYSTEM: ALFAFOAM FR

## RURY PALNE
WYBIERZ SYSTEM
| ALFA UNIWRAP opaski | [6 empty] | ILOŚĆ | CENA
| ALFA UNIWRAP S opaski |  |  |  |  | ALFA UNIWRAP opaski |  | 0 | 0
| ALFA UNIWRAP taśma |  |  |  |  | ALFA UNIWRAP S opaski |  | 0 | 0
| rury PVC, PP do EI 240 |  |  |  |  | ALFA UNIWRAP taśma 75mm |  | 0 | 0
| rury PVC do EI 180 |  |  |  |  | ALFA UNIWRAP taśma 50mm |  | 0 | 0
| rury PE do EI 180 |  |  |  |  | ALFA COLLAR |  | 0 | 0
| rury niepalne + armaflex strop | [6 empty] | SUMA | 0
rury niepalne + armaflex ściana
ALFA COLLAR
| strop |  |  |  | MENU GŁÓWNE
ściana
SYSTEM: ALFA UNIWRAP opaski
Z - ZUŻYCIE SZT.
CS - CENA ZA OPAKOWANIE JEDNOSTKOWE
R - RABAT
CF - CENA JEDNOSTKOWA PO RABACIE
RURY PALNE (PVC, HDPE, PP), ŚCIANA/STROP do EI 240
|  | ILOŚĆ | DN | ALFA UNIWRAP |  |  |  | KOSZT MATERIAŁOWY PRZEJŚĆ
|  |  |  | Z | CS | R | CF
|  | 0 | 55 | 1 | 43.5 | 0% | 43.5 | 0
|  | 0 | 82 | 1 | 72 | 0% | 72 | 0
|  | 0 | 110 | 1 | 96 | 0% | 96 | 0
|  | 0 | 125 | 1 | 126 | 0% | 126 | 0
|  | 0 | 160 | 1 | 168 | 0% | 168 | 0
|  | 0 | 200 | 1 | 450 | 0% | 450 | 0
|  | 0 | 250 | 1 | 590 | 0% | 590 | 0
|  | 0 | 315 | 1 | 990 | 0% | 990 | 0
[6 empty] | SUMA |  | 0
[6 empty] | ILOŚĆ OPASEK |  | 0
POWRÓT DO WYBORU SYSTEMU
SYSTEM: ALFA UNIWRAP S opaski
Z - ZUŻYCIE SZT.
CS - CENA ZA OPAKOWANIE JEDNOSTKOWE
R - RABAT
CF - CENA JEDNOSTKOWA PO RABACIE
RURY PALNE (PVC, HDPE, PP), ŚCIANA/STROP do EI 120
|  | ILOŚĆ | DN | ALFA UNIWRAP |  |  |  | KOSZT MATERIAŁOWY PRZEJŚĆ
|  |  |  | Z | CS | R | CF
|  | 0 | 32 | 1 | 41.5 | 0% | 41.5 | 0
|  | 0 | 40 | 1 | 41.5 | 0% | 41.5 | 0
|  | 0 | 55 | 1 | 43.5 | 0% | 43.5 | 0
|  | 0 | 75 | 1 | 70 | 0% | 70 | 0
|  | 0 | 110 | 1 | 94 | 0% | 94 | 0
|  | 0 | 125 | 1 | 120 | 0% | 120 | 0
|  | 0 | 160 | 1 | 168 | 0% | 168 | 0
|  | 0 | 200 | 1 | 420 | 0% | 420 | 0
[6 empty] | SUMA |  | 0
[6 empty] | ILOŚĆ OPASEK |  | 0
POWRÓT DO WYBORU SYSTEMU
SYSTEM: ALFA UNIWRAP taśma
Z - ZUŻYCIE ILOŚĆ Z ROLKI 25m (w mm)
CS - CENA WYJŚCIOWA ZA OPAKOWANIE
R - RABAT
CF - CENA JEDNOSTKOWA ZA ROLKĘ PO RABACIE
O - ILOŚĆ OWINIĘĆ
RURY PALNE (PVC, PP) do EI 240
| ILOŚĆ | Średnica zew. rury | ALFA UNIWRAP 50mm |  |  |  |  | KOSZT JEDNOSTKOWY PRZEJŚCIA | KOSZT CAŁKOWITY PRZEJŚĆ
|  |  | O | Z | CS | R | CF
PVC,PP | 0 | 15 | 2 | 94.2 | 2400 | 0% | 2400 | 9.0432 | 0
PVC,PP | 0 | 20 | 2 | 125.6 | 2400 | 0% | 2400 | 12.0576 | 0
PVC,PP | 0 | 25 | 2 | 157 | 2400 | 0% | 2400 | 15.072 | 0
PVC,PP | 0 | 32 | 2 | 200.96 | 2400 | 0% | 2400 | 19.2922 | 0
PVC,PP | 0 | 40 | 2 | 251.2 | 2400 | 0% | 2400 | 24.1152 | 0
PVC,PP | 0 | 55 | 2 | 345.4 | 2400 | 0% | 2400 | 33.1584 | 0
PVC,PP | 0 | 63 | 2 | 395.64 | 2400 | 0% | 2400 | 37.9814 | 0
PVC,PP | 0 | 75 | 2 | 471 | 2400 | 0% | 2400 | 45.216 | 0
PVC | 0 | 82 | 2 | 514.96 | 2400 | 0% | 2400 | 49.4362 | 0
PVC | 0 | 90 | 2 | 565.2 | 2400 | 0% | 2400 | 54.2592 | 0
PVC | 0 | 110 | 2 | 690.8 | 2400 | 0% | 2400 | 66.3168 | 0
PVC | 0 | 125 | 4 | 1570 | 2400 | 0% | 2400 | 150.72 | 0
PVC | 0 | 160 | 6 | 3014.4 | 2400 | 0% | 2400 | 289.3824 | 0
[7 empty] | SUMA |  | 0
[7 empty] | ILOŚĆ TAŚMY 50mm |  | 0
POWRÓT DO WYBORU SYSTEMU
RURY PALNE (PVC) do EI 180
| ILOŚĆ | Średnica zew. rury | ALFA UNIWRAP 75mm |  |  |  |  | KOSZT JEDNOSTKOWY PRZEJŚCIA | KOSZT CAŁKOWITY PRZEJŚĆ
|  |  | O | Z | CS | R | CF
| 0 | 15 | 1 | 47.1 | 3400 | 0% | 3400 | 6.4056 | 0
| 0 | 20 | 1 | 62.8 | 3400 | 0% | 3400 | 8.5408 | 0
| 0 | 25 | 1 | 78.5 | 3400 | 0% | 3400 | 10.676 | 0
| 0 | 32 | 1 | 100.48 | 3400 | 0% | 3400 | 13.6653 | 0
| 0 | 40 | 1 | 125.6 | 3400 | 0% | 3400 | 17.0816 | 0
| 0 | 55 | 1 | 172.7 | 3400 | 0% | 3400 | 23.4872 | 0
| 0 | 63 | 1 | 197.82 | 3400 | 0% | 3400 | 26.9035 | 0
| 0 | 75 | 1 | 235.5 | 3399 | 0% | 3399 | 32.0186 | 0
| 0 | 82 | 1 | 257.48 | 3400 | 0% | 3400 | 35.0173 | 0
| 0 | 90 | 1 | 282.6 | 3400 | 0% | 3400 | 38.4336 | 0
| 0 | 110 | 1 | 345.4 | 3400 | 0% | 3400 | 46.9744 | 0
| 0 | 125 | 3 | 1177.5 | 3400 | 0% | 3400 | 160.14 | 0
| 0 | 160 | 3 | 1507.2 | 3400 | 0% | 3400 | 204.9792 | 0
| 0 | 200 | 9 | 5652 | 3400 | 0% | 3400 | 768.672 | 0
| 0 | 250 | 9 | 7065 | 3400 | 0% | 3400 | 960.84 | 0
| 0 | 300 | 9 | 8478 | 3400 | 0% | 3400 | 1153.008 | 0
| 0 | 315 | 9 | 8901.9 | 3400 | 0% | 3400 | 1210.6584 | 0
[7 empty] | SUMA |  | 0
[7 empty] | ILOŚĆ TAŚMY 75mm |  | 0
POWRÓT DO WYBORU SYSTEMU
RURY PALNE (PE) do EI 180
| ILOŚĆ | Średnica zew. rury | ALFA UNIWRAP 75mm |  |  |  |  | KOSZT JEDNOSTKOWY PRZEJŚCIA | KOSZT CAŁKOWITY PRZEJŚĆ
|  |  | O | Z | CS | R | CF
| 0 | 15 | 2 | 94.2 | 3400 | 0% | 3400 | 12.8112 | 0
| 0 | 20 | 2 | 125.6 | 3400 | 0% | 3400 | 17.0816 | 0
| 0 | 25 | 2 | 157 | 3400 | 0% | 3400 | 21.352 | 0
| 0 | 32 | 2 | 200.96 | 3400 | 0% | 3400 | 27.3306 | 0
| 0 | 40 | 2 | 251.2 | 3400 | 0% | 3400 | 34.1632 | 0
| 0 | 55 | 2 | 345.4 | 3400 | 0% | 3400 | 46.9744 | 0
| 0 | 63 | 2 | 395.64 | 3400 | 0% | 3400 | 53.807 | 0
| 0 | 75 | 2 | 471 | 3399 | 0% | 3399 | 64.0372 | 0
| 0 | 82 | 2 | 514.96 | 3400 | 0% | 3400 | 70.0346 | 0
| 0 | 90 | 2 | 565.2 | 3400 | 0% | 3400 | 76.8672 | 0
| 0 | 110 | 2 | 690.8 | 3400 | 0% | 3400 | 93.9488 | 0
| 0 | 125 | 2 | 785 | 3400 | 0% | 3400 | 106.76 | 0
| 0 | 160 | 4 | 2009.6 | 3400 | 0% | 3400 | 273.3056 | 0
| 0 | 200 | 7 | 4396 | 3400 | 0% | 3400 | 597.856 | 0
| 0 | 250 | 7 | 5495 | 3400 | 0% | 3400 | 747.32 | 0
[7 empty] | SUMA |  | 0
| POWRÓT DO WYBORU SYSTEMU | [5 empty] | ILOŚĆ TAŚMY 75mm |  | 0
RURY NIEPALNE + ARMAFLEX STROP do EI 120 (wymaga jednostkowego dopuszczenia)
| ILOŚĆ | Średnica zew. rury | ALFA UNIWRAP 50mm |  |  |  |  | KOSZT JEDNOSTKOWY PRZEJŚCIA | KOSZT CAŁKOWITY PRZEJŚĆ
|  |  | O | Z | CS | R | CF
| 0 | 32 | 1 | 232.36 | 2400 | 0% | 2400 | 22.3066 | 0
| 0 | 40 | 2 | 565.2 | 2400 | 0% | 2400 | 54.2592 | 0
| 0 | 50 | 2 | 690.8 | 2400 | 0% | 2400 | 66.3168 | 0
| 0 | 65 | 2 | 866.64 | 2400 | 0% | 2400 | 83.1974 | 0
| 0 | 80 | 2 | 1055.04 | 2400 | 0% | 2400 | 101.2838 | 0
| 0 | 100 | 3 | 2015.88 | 2400 | 0% | 2400 | 193.5245 | 0
| 0 | 125 | 3 | 2260.8 | 2400 | 0% | 2400 | 217.0368 | 0
| 0 | 150 | 3 | 2505.72 | 2400 | 0% | 2400 | 240.5491 | 0
| 0 | 200 | 3 | 2976.72 | 2400 | 0% | 2400 | 285.7651 | 0
| 0 | 250 | 4 | 4647.2 | 2400 | 0% | 2400 | 446.1312 | 0
| 0 | 300 | 5 | 6594 | 2400 | 0% | 2400 | 633.024 | 0
| 0 | 350 | 6 | 8478 | 2400 | 0% | 2400 | 813.888 | 0
| 0 | 400 | 7 | 11121.88 | 2400 | 0% | 2400 | 1067.7005 | 0
| 0 | 450 | 8 | 13916.48 | 2400 | 0% | 2400 | 1335.9821 | 0
[7 empty] | SUMA |  | 0
| POWRÓT DO WYBORU SYSTEMU | [5 empty] | ILOŚĆ TAŚMY 50mm |  | 0
RURY NIEPALNE + ARMAFLEX ŚCIANA do EI 120 (wymaga jednostkowego dopuszczenia)
| ILOŚĆ | Średnica zew. rury | ALFA UNIWRAP 50mm |  |  |  |  | KOSZT JEDNOSTKOWY PRZEJŚCIA | KOSZT CAŁKOWITY PRZEJŚĆ
|  |  | O | Z | CS | R | CF
| 0 | 32 | 2x1 | 464.72 | 2400 | 0% | 2400 | 44.6131 | 0
| 0 | 40 | 2x2 | 1130.4 | 2400 | 0% | 2400 | 108.5184 | 0
| 0 | 50 | 2x2 | 1381.6 | 2400 | 0% | 2400 | 132.6336 | 0
| 0 | 65 | 2x2 | 1733.28 | 2400 | 0% | 2400 | 166.3949 | 0
| 0 | 80 | 2x2 | 2110.08 | 2400 | 0% | 2400 | 202.5677 | 0
| 0 | 100 | 2x3 | 4031.76 | 2400 | 0% | 2400 | 387.049 | 0
| 0 | 125 | 2x3 | 4521.6 | 2400 | 0% | 2400 | 434.0736 | 0
| 0 | 150 | 2x3 | 5011.44 | 2400 | 0% | 2400 | 481.0982 | 0
| 0 | 200 | 2x3 | 5953.44 | 2400 | 0% | 2400 | 571.5302 | 0
| 0 | 250 | 2x4 | 9294.4 | 2400 | 0% | 2400 | 892.2624 | 0
| 0 | 300 | 2x5 | 13188 | 2400 | 0% | 2400 | 1266.048 | 0
| 0 | 350 | 2x6 | 16956 | 2400 | 0% | 2400 | 1627.776 | 0
| 0 | 400 | 2x7 | 22243.76 | 2400 | 0% | 2400 | 2135.401 | 0
| 0 | 450 | 2x8 | 27832.96 | 2400 | 0% | 2400 | 2671.9642 | 0
[7 empty] | SUMA |  | 0
[7 empty] | ILOŚĆ TAŚMY 50mm |  | 0
POWRÓT DO WYBORU SYSTEMU
SYSTEM: ALFA COLLAR
Z - ZUŻYCIE KOŁNIERZA
CS - CENA JEDNOSTKOWA
R - RABAT
CF - CENA JEDNOSTKOWA PO RABACIE
RURY PALNE (PVC, HDPE, PP) STROP do EI 240
|  | ILOŚĆ | DN | ALFA COLLAR |  |  |  | KOSZT CAŁOWITY
|  |  |  | Z | CS | R | CF
|  | 0 | 32 | 1 | 84 | 0% | 84 | 0
|  | 0 | 40 | 1 | 85 | 0% | 85 | 0
|  | 0 | 55 | 1 | 86.5 | 0% | 86.5 | 0
|  | 0 | 63 | 1 | 98 | 0% | 98 | 0
|  | 0 | 75 | 1 | 110 | 0% | 110 | 0
|  | 0 | 82 | 1 | 115 | 0% | 115 | 0
|  | 0 | 90 | 1 | 124 | 0% | 124 | 0
|  | 0 | 110 | 1 | 139 | 0% | 139 | 0
|  | 0 | 125 | 1 | 192 | 0% | 192 | 0
|  | 0 | 140 | 1 | 260 | 0% | 260 | 0
|  | 0 | 160 | 1 | 295 | 0% | 295 | 0
|  | 0 | 200 | 1 | 590 | 0% | 590 | 0
|  | 0 | 250 | 1 | 890 | 0% | 890 | 0
[6 empty] | SUMA |  | 0
[6 empty] | ILOŚĆ KOŁNIERZY |  | 0
POWRÓT DO WYBORU SYSTEMU
RURY PALNE (PVC, HDPE, PP) ŚCIANA do EI 120
|  | ILOŚĆ | DN | ALFA COLLAR |  |  |  | KOSZT CAŁOWITY
|  |  |  | Z | CS | R | CF
|  | 0 | 32 | 2 | 168 | 0% | 168 | 0
|  | 0 | 40 | 2 | 170 | 0% | 170 | 0
|  | 0 | 55 | 2 | 173 | 0% | 173 | 0
|  | 0 | 63 | 2 | 196 | 0% | 196 | 0
|  | 0 | 75 | 2 | 220 | 0% | 220 | 0
|  | 0 | 82 | 2 | 230 | 0% | 230 | 0
|  | 0 | 90 | 2 | 248 | 0% | 248 | 0
|  | 0 | 110 | 2 | 278 | 0% | 278 | 0
|  | 0 | 125 | 2 | 384 | 0% | 384 | 0
|  | 0 | 140 | 2 | 520 | 0% | 520 | 0
|  | 0 | 160 | 2 | 590 | 0% | 590 | 0
|  | 0 | 200 | 2 | 1180 | 0% | 1180 | 0
|  | 0 | 250 | 2 | 1780 | 0% | 1780 | 0
[6 empty] | SUMA |  | 0
| POWRÓT DO WYBORU SYSTEMU |  |  |  |  | ILOŚĆ KOŁNIERZY |  | 0
DRUKUJ

## RURY PALNE-NOWA TAŚMA
MENU GŁÓWNE
|  |  | Łączna ilość rur |  | Zużycie całkowite [ilość rolek] |  | Rabat | Cena po rabacie [il. rolek]
[5 empty] | UNIWRAP L 60mm [szt.] | UNIWRAP L 100mm [szt.] |  | UNIWRAP L 60mm | UNIWRAP L 100mm
|  |  | 0 |  | 0 | 0 | 0% | 0 | 0
TAŚMA ALFA UNIWRAP L 60mm - rury palne PVC, PP, HDPE
Ilość rur | Średnica [mm] | Materiał | Grubość izolacji |  | Odporność w ścianie | Odporność w stropie | Ilość owinięć | Długość taśmy [mm] | Ilość z rolki [szt.] | Cena katalogowa | Koszt jednostkowy | Rabat | Koszt jednostkowy po rabacie
| 32 | PVC, PP, HDPE | brak |  | EI 120 | EI 120 | 2 | 201 | 49.8 | 640 | 12.8514 | 0% | 12.8514
| 40 | PVC, PP, HDPE | brak |  | EI 120 | EI 120 | 2 | 251 | 39.8 | 640 | 16.0804 | 0% | 16.0804
| 50 | PVC, PP, HDPE | brak |  | EI 120 | EI 120 | 2 | 314 | 31.8 | 640 | 20.1258 | 0% | 20.1258
| 55 | PVC, PP, HDPE | brak |  | EI 120 | EI 120 | 2 | 345 | 29 | 640 | 22.069 | 0% | 22.069
| 63 | PVC, PP, HDPE | brak |  | EI 120 | EI 120 | 2 | 396 | 25.2 | 640 | 25.3968 | 0% | 25.3968
| 75 | PVC, PP, HDPE | brak |  | EI 120 | EI 120 | 2 | 471 | 21.2 | 640 | 30.1887 | 0% | 30.1887
| 90 | PVC, PP, HDPE | brak |  | EI 120 | EI 120 | 3 | 848 | 11.8 | 640 | 54.2373 | 0% | 54.2373
| 110 | PVC, PP, HDPE | brak |  | EI 120 | EI 120 | 3 | 1036 | 9.7 | 640 | 65.9794 | 0% | 65.9794
TAŚMA ALFA UNIWRAP L 100mm - rury palne PVC, HDPE
Ilość rur | Średnica [mm] | Materiał | Grubość izolacji |  | Odporność w ścianie | Odporność w stropie | Ilość owinięć | Długość taśmy [mm] | Ilość z rolki [szt.] | Cena katalogowa | Koszt jednostkowy | Rabat | Koszt jednostkowy po rabacie
| 125 | PVC, HDPE | brak |  | EI 120 | EI 120 | 4 | 1570 | 6.3694 | 750 | 117.75 | 0% | 117.75
| 160 | PVC, HDPE | brak |  | EI 120 | EI 120 | 5 | 2512 | 3.9809 | 750 | 188.4 | 0% | 188.4
| 200 | PVC | brak |  | EI 120 | EI 120*/EI 60* | 8 | 5024 | 1.9904 | 750 | 376.8 | 0% | 376.8 | *zależne od gr. ścianki
| 200 | HDPE | brak |  | EI 120 | EI 90*/EI 60* | 8 | 5024 | 1.9904 | 750 | 376.8 | 0% | 376.8 | *zależne od gr. ścianki
TAŚMA ALFA UNIWRAP L 60mm - rury palne PP STABI (Al, Glass)
Ilość rur | Średnica [mm] | Materiał | Grubość izolacji |  | Odporność w ścianie | Odporność w stropie | Ilość owinięć | Długość taśmy [mm] | Ilość z rolki [szt.] | Cena katalogowa | Koszt jednostkowy | Rabat | Koszt jednostkowy po rabacie
| 20 | PP STABI (Al,Glass) | brak |  | - | EI 120 | 2 | 126 | 79.3651 | 640 | 8.064 | 0% | 8.064
| 25 | PP STABI (Al,Glass) | brak |  | - | EI 120 | 3 | 236 | 42.3729 | 640 | 15.104 | 0% | 15.104
| 32 | PP STABI (Al,Glass) | brak |  | - | EI 120 | 3 | 301 | 33.2226 | 640 | 19.264 | 0% | 19.264
| 40 | PP STABI (Al,Glass) | brak |  | - | EI 120 | 3 | 377 | 26.5252 | 640 | 24.128 | 0% | 24.128
| 50 | PP STABI (Al,Glass) | brak |  | - | EI 120 | 3 | 471 | 21.2314 | 640 | 30.144 | 0% | 30.144
| 63 | PP STABI (Al,Glass) | brak |  | - | EI 120 | 3 | 593 | 16.8634 | 640 | 37.952 | 0% | 37.952
| 75 | PP STABI (Al,Glass) | brak |  | - | EI 120 | 3 | 765 | 13.0719 | 640 | 48.96 | 0% | 48.96
| 90 | PP STABI (Al,Glass) | brak |  | - | EI 120 | 3 | 848 | 11.7925 | 640 | 54.272 | 0% | 54.272
| 110 | PP STABI (Al,Glass) | brak |  | - | EI 120 | 3 | 1036 | 9.6525 | 640 | 66.304 | 0% | 66.304
TAŚMA ALFA UNIWRAP L 60mm - rury stalowe w izolacji z kauczuku syntetycznego
Ilość rur | Średnica [mm] | Materiał | Grubość izolacji |  | Odporność w ścianie | Odporność w stropie | Ilość owinięć | Długość taśmy [mm] | Ilość z rolki [szt.] | Cena katalogowa | Koszt jednostkowy | Rabat | Koszt jednostkowy po rabacie
| 42.4 | Stal + Izolacja Armaflex | 9 | 75 + 9 | EI 120 | EI 120 | 1 | 190 | 52.7 | 640 | 12.1442 | 0% | 12.1442
|  | Stal + Izolacja Armaflex | 10 | 75 + 10 | EI 120 | EI 120 | 2 | 391.9 | 25.5 | 640 | 25.098 | 0% | 25.098
|  | Stal + Izolacja Armaflex | 13 | 75 + 13 | EI 120 | EI 120 | 2 | 429.6 | 23.3 | 640 | 27.4678 | 0% | 27.4678
|  | Stal + Izolacja Armaflex | 16 | 75 + 16 | EI 120 | EI 120 | 2 | 467.2 | 21.4 | 640 | 29.9065 | 0% | 29.9065
|  | Stal + Izolacja Armaflex | 19 | 75 + 19 | EI 120 | EI 120 | 2 | 504.9 | 19.8 | 640 | 32.3232 | 0% | 32.3232
|  | Stal + Izolacja Armaflex | 25 | 75 + 25 | EI 120 | EI 120 | 3 | 870.4 | 11.5 | 640 | 55.6522 | 0% | 55.6522
| 44.5 | Stal + Izolacja Armaflex | 9 | 42,4 + 9 | EI 90 | EI 60 | 1 | 196.3 | 50.9 | 640 | 12.5737 | 0% | 12.5737
|  | Stal + Izolacja Armaflex | 10 | 42,4 + 10 | EI 120 | EI 90 | 2 | 405.1 | 24.7 | 640 | 25.9109 | 0% | 25.9109
|  | Stal + Izolacja Armaflex | 13 | 42,4 + 13 | EI 120 | EI 90 | 2 | 442.7 | 22.6 | 640 | 28.3186 | 0% | 28.3186
|  | Stal + Izolacja Armaflex | 16 | 42,4 + 16 | EI 120 | EI 90 | 2 | 480.4 | 20.8 | 640 | 30.7692 | 0% | 30.7692
|  | Stal + Izolacja Armaflex | 19 | 42,4 + 19 | EI 120 | EI 90 | 2 | 518.1 | 19.3 | 640 | 33.1606 | 0% | 33.1606
|  | Stal + Izolacja Armaflex | 25 | 42,4 + 25 | EI 120 | EI 90 | 3 | 890.2 | 11.2 | 640 | 57.1429 | 0% | 57.1429
| 48.3 | Stal + Izolacja Armaflex | 10 | 44,5 + 10 | EI 90 | EI 60 | 2 | 428.9 | 23.3 | 640 | 27.4678 | 0% | 27.4678
|  | Stal + Izolacja Armaflex | 13 | 44,5 + 13 | EI 120 | EI 90 | 2 | 466.6 | 21.4 | 640 | 29.9065 | 0% | 29.9065
|  | Stal + Izolacja Armaflex | 16 | 44,5 + 16 | EI 120 | EI 90 | 2 | 504.3 | 19.8 | 640 | 32.3232 | 0% | 32.3232
|  | Stal + Izolacja Armaflex | 19 | 44,5 + 19 | EI 120 | EI 90 | 2 | 542 | 18.5 | 640 | 34.5946 | 0% | 34.5946
|  | Stal + Izolacja Armaflex | 25 | 44,5 + 25 | EI 120 | EI 90 | 3 | 926 | 10.8 | 640 | 59.2593 | 0% | 59.2593
| 51 | Stal + Izolacja Armaflex | 13 | + 13 | EI 90 | EI 60 | 2 | 483.6 | 20.7 | 640 | 30.9179 | 0% | 30.9179
|  | Stal + Izolacja Armaflex | 16 | + 16 | EI 120 | EI 90 | 2 | 521.2 | 19.2 | 640 | 33.3333 | 0% | 33.3333
|  | Stal + Izolacja Armaflex | 19 | + 19 | EI 120 | EI 90 | 2 | 558.9 | 17.9 | 640 | 35.7542 | 0% | 35.7542
|  | Stal + Izolacja Armaflex | 25 | + 25 | EI 120 | EI 90 | 3 | 951.4 | 10.5 | 640 | 60.9524 | 0% | 60.9524
| 54 | Stal + Izolacja Armaflex | 13 | + 13 | EI 90 | EI 60 | 2 | 502.4 | 19.9 | 640 | 32.1608 | 0% | 32.1608
|  | Stal + Izolacja Armaflex | 16 | + 16 | EI 120 | EI 90 | 2 | 540.1 | 18.5 | 640 | 34.5946 | 0% | 34.5946
|  | Stal + Izolacja Armaflex | 19 | + 19 | EI 120 | EI 90 | 2 | 577.8 | 17.3 | 640 | 36.9942 | 0% | 36.9942
|  | Stal + Izolacja Armaflex | 25 | + 25 | EI 120 | EI 90 | 3 | 979.7 | 10.2 | 640 | 62.7451 | 0% | 62.7451
| 57 | Stal + Izolacja Armaflex | 16 | + 16 | EI 120 | EI 90 | 2 | 558.9 | 17.9 | 640 | 35.7542 | 0% | 35.7542
|  | Stal + Izolacja Armaflex | 19 | + 19 | EI 120 | EI 90 | 2 | 596.6 | 16.8 | 640 | 38.0952 | 0% | 38.0952
|  | Stal + Izolacja Armaflex | 25 | + 25 | EI 120 | EI 90 | 3 | 1007.9 | 9.9 | 640 | 64.6465 | 0% | 64.6465
|  | Stal + Izolacja Armaflex | 32 | + 32 | EI 120 | EI 90 | 3 | 1139.8 | 8.8 | 640 | 72.7273 | 0% | 72.7273
| 60.3 | Stal + Izolacja Armaflex | 16 | + 16 | EI 90 | EI 60 | 2 | 579.6 | 17.3 | 640 | 36.9942 | 0% | 36.9942
|  | Stal + Izolacja Armaflex | 19 | + 19 | EI 120 | EI 90 | 2 | 617.3 | 16.2 | 640 | 39.5062 | 0% | 39.5062
|  | Stal + Izolacja Armaflex | 25 | + 25 | EI 120 | EI 90 | 3 | 1039 | 9.6 | 640 | 66.6667 | 0% | 66.6667
|  | Stal + Izolacja Armaflex | 32 | + 32 | EI 120 | EI 90 | 3 | 1170.9 | 8.5 | 640 | 75.2941 | 0% | 75.2941
| 63.5 | Stal + Izolacja Armaflex | 19 | + 19 | EI 120 | EI 90 | 2 | 637.4 | 15.7 | 640 | 40.7643 | 0% | 40.7643
|  | Stal + Izolacja Armaflex | 25 | + 25 | EI 120 | EI 90 | 3 | 1069.2 | 9.4 | 640 | 68.0851 | 0% | 68.0851
|  | Stal + Izolacja Armaflex | 32 | + 32 | EI 120 | EI 90 | 3 | 1201.1 | 8.3 | 640 | 77.1084 | 0% | 77.1084
| 70 | Stal + Izolacja Armaflex | 25 | + 25 | EI 120 | EI 90 | 3 | 1130.4 | 8.8 | 640 | 72.7273 | 0% | 72.7273
|  | Stal + Izolacja Armaflex | 32 | + 32 | EI 120 | EI 90 | 3 | 1262.3 | 7.9 | 640 | 81.0127 | 0% | 81.0127
|  | Stal + Izolacja Armaflex | 40 | + 40 | EI 120 | EI 90 | 4 | 1884 | 5.3 | 640 | 120.7547 | 0% | 120.7547
| 73 | Stal + Izolacja Armaflex | 25 | 63,5 + 25 | EI 120 | EI 90 | 3 | 1158.7 | 8.6 | 640 | 74.4186 | 0% | 74.4186
|  | Stal + Izolacja Armaflex | 32 | 63,5 + 32 | EI 120 | EI 90 | 3 | 1290.5 | 7.7 | 640 | 83.1169 | 0% | 83.1169
|  | Stal + Izolacja Armaflex | 40 | 63,5 + 40 | EI 120 | EI 90 | 4 | 1921.7 | 5.2 | 640 | 123.0769 | 0% | 123.0769
| 76.1 | Stal + Izolacja Armaflex | 25 | 70 + 25 | EI 120 | EI 90 | 3 | 1187.9 | 8.4 | 640 | 76.1905 | 0% | 76.1905
|  | Stal + Izolacja Armaflex | 32 | 70 + 32 | EI 120 | EI 90 | 3 | 1319.7 | 7.6 | 640 | 84.2105 | 0% | 84.2105
|  | Stal + Izolacja Armaflex | 40 | 70 + 40 | EI 120 | EI 90 | 4 | 1960.6 | 5.1 | 640 | 125.4902 | 0% | 125.4902
| 82.5 | Stal + Izolacja Armaflex | 32 | 73 + 32 | EI 120 | EI 90 | 3 | 1380 | 7.2 | 640 | 88.8889 | 0% | 88.8889
|  | Stal + Izolacja Armaflex | 40 | 73 + 40 | EI 120 | EI 90 | 4 | 2041 | 4.9 | 640 | 130.6122 | 0% | 130.6122
| 88.9 | Stal + Izolacja Armaflex | 32 | + 32 | EI 120 | EI 90 | 3 | 1440.3 | 6.9 | 640 | 92.7536 | 0% | 92.7536
|  | Stal + Izolacja Armaflex | 40 | + 40 | EI 120 | EI 90 | 4 | 2121.4 | 4.7 | 640 | 136.1702 | 0% | 136.1702
|  | Stal + Izolacja Armaflex | 50 | + 50 | EI 120 | EI 90 | 4 | 2372.6 | 4.2 | 640 | 152.381 | 0% | 152.381
| 101.6 | Stal + Izolacja Armaflex | 40 | + 40 | EI 120 | EI 90 | 4 | 2280.9 | 4.4 | 640 | 145.4545 | 0% | 145.4545
|  | Stal + Izolacja Armaflex | 50 | + 50 | EI 120 | EI 90 | 4 | 2532.1 | 3.9 | 640 | 164.1026 | 0% | 164.1026
| 108 | Stal + Izolacja Armaflex | 40 | + 40 | EI 120 | EI 90 | 4 | 2361.3 | 4.2 | 640 | 152.381 | 0% | 152.381
|  | Stal + Izolacja Armaflex | 50 | + 50 | EI 120 | EI 90 | 4 | 2612.5 | 3.8 | 640 | 168.4211 | 0% | 168.4211
| 114.3 | Stal + Izolacja Armaflex | 50 | 114,3 + 50 | EI 120 | EI 90 | 4 | 2691.6 | 3.7 | 640 | 172.973 | 0% | 172.973
| 127 | Stal + Izolacja Armaflex | 50 | 127 + 50 | EI 120 | EI 90 | 4 | 2851.1 | 3.5 | 640 | 182.8571 | 0% | 182.8571
| 133 | Stal + Izolacja Armaflex | 50 | 133 + 50 | EI 120 | EI 90 | 4 | 2926.5 | 3.4 | 640 | 188.2353 | 0% | 188.2353
| 139.7 | Stal + Izolacja Armaflex | 50 | 139,7 + 50 | EI 120 | EI 90 | 4 | 3010.6 | 3.3 | 640 | 193.9394 | 0% | 193.9394
| 152.4 | Stal + Izolacja Armaflex | 50 | 152,4 + 50 | EI 120 | EI 90 | 4 | 3170.1 | 3.2 | 640 | 200 | 0% | 200
| 159 | Stal + Izolacja Armaflex | 50 | 159 + 50 | EI 120 | EI 90 | 4 | 3253 | 3.1 | 640 | 206.4516 | 0% | 206.4516
DRUKUJ

## RURY NIEPALNE
| WYBIERZ SYSTEM | [9 empty] | ILOŚĆ | CENA
| ALFA MASTIC 310 ml | [6 empty] | ALFA MASTIC |  |  | 0 | 0
| uszczelnienie 10mm | [6 empty] | ALFA COAT + ROCKLIT |  |  | 0 | 0
| uszczelnienie 30mm | [9 empty] | 0
| ALFA COAT+ROCKLIT | [6 empty] | ALFA MORTAR + ROCKLIT |  |  | 0 | 0
| uszczelnienie 1stronne, płyta malowana 1stronnie | [9 empty] | 0
| uszczelnienie 1stronne, płyta malowana 2stronnie | [6 empty] | ALFA FIREFOAM PREMIUM |  |  | 0 | 0
| uszczelnienie 2stronne, płyta malowana 2stronnie | [9 empty] | SUMA | 0
ALFA MORTAR
uszczelnienie 50mm
uszczelnienie 100mm
| ALFA FIREFOAM PREMIUM |  |  |  |  | MENU GŁÓWNE
SYSTEM: ALFA MASTIC 310ml
Z - ZUŻYCIE OPAKOWANIA JEDNOSTKOWEGO
| OBLICZENIE ZUŻUCIA ALFA MASTIC | [7 empty] | Z(kg) - ZUŻYCIE LUŹNEJ WEŁNY W KG
| średnica otworu [mm] |  | 1 | [5 empty] | CS - CENA ZA OPAKOWANIE
| średnica rury [mm] |  | 1 | [5 empty] | R - RABAT
| głębokość masy [mm] |  | 1 | [5 empty] | CF - CENA JEDNOSTKOWA PO RABACIE
| opakowanie (310/600) |  | 1
| Zużycie ALFA MASTIC |  | 0
RURY NIEPALNE - USZCZELNIENIE DWUSTRONNE głęb. 2 x 15mm, szer. 10mm, do EI 120
| ILOŚĆ | DN | ALFA MASTIC głębokość 2 x 15mm |  |  |  | LUŹNA WEŁNA MINERALNA głębokość 2 x 20mm |  |  |  | Cena łupków [2m] Section AluCoat T | R | Koszt materiałowy przejścia | SUMA
|  |  | Z | CS | R | CF | Z (kg) | CS (zł/kg) | R | CF
| 0 | 25 | 0.2 | 31.9 | 0% | 6.38 | 0.02 | 7.43 | 0% | 1.486 | 27.88 | 0% | 35.746 | 0
| 0 | 32 | 0.2 | 31.9 | 0% | 6.38 | 0.02 | 7.43 | 0% | 1.486 | 29.56 | 0% | 37.426 | 0
| 0 | 40 | 0.2 | 31.9 | 0% | 6.38 | 0.04 | 7.43 | 0% | 1.486 | 34.28 | 0% | 42.146 | 0
| 0 | 50 | 0.2 | 31.9 | 0% | 6.38 | 0.04 | 7.43 | 0% | 1.486 | 38.36 | 0% | 46.226 | 0
| 0 | 63 | 0.4 | 31.9 | 0% | 12.76 | 0.04 | 7.43 | 0% | 2.972 | 39.04 | 0% | 54.772 | 0
| 0 | 80 | 0.4 | 31.9 | 0% | 12.76 | 0.06 | 7.43 | 0% | 2.972 | 44.28 | 0% | 60.012 | 0
| 0 | 110 | 0.4 | 31.9 | 0% | 12.76 | 0.08 | 7.43 | 0% | 2.972 | 66.62 | 0% | 82.352 | 0
| 0 | 125 | 0.6 | 31.9 | 0% | 19.14 | 0.08 | 7.43 | 0% | 4.458 | 86.04 | 0% | 109.638 | 0
| 0 | 160 | 0.6 | 31.9 | 0% | 19.14 | 0.12 | 7.43 | 0% | 4.458 | 112.4 | 0% | 135.998 | 0
| 0 | 200 | 0.8 | 31.9 | 0% | 25.52 | 0.14 | 7.43 | 0% | 5.944 | 129.82 | 0% | 161.284 | 0
[12 empty] | SUMA |  | 0
[12 empty] | ILOŚĆ OPAKOWAŃ |  | 0
RURY NIEPALNE - USZCZELNIENIE DWUSTRONNE głęb. 2 x 15mm, szer. 30mm, do EI 120
| ILOŚĆ | DN | ALFA MASTIC głębokość 2 x 15mm |  |  |  | LUŹNA WEŁNA MINERALNA głębokość 2 x 20mm |  |  |  | Cena łupków [2m] Section AluCoat T | R | Koszt materiałowy przejścia | SUMA
|  |  | Z | CS | R | CF | Z (kg) | CS (zł/kg) | R | CF
| 0 | 25 | 0.6 | 31.9 | 0% | 19.14 | 0.1 | 7.43 | 0% | 0.743 | 27.88 | 0% | 47.763 | 0
| 0 | 32 | 0.6 | 31.9 | 0% | 19.14 | 0.12 | 7.43 | 0% | 0.8916 | 29.56 | 0% | 49.5916 | 0
| 0 | 40 | 0.8 | 31.9 | 0% | 25.52 | 0.14 | 7.43 | 0% | 1.0402 | 34.28 | 0% | 60.8402 | 0
| 0 | 50 | 1 | 31.9 | 0% | 31.9 | 0.16 | 7.43 | 0% | 1.1888 | 38.36 | 0% | 71.4488 | 0
| 0 | 63 | 1 | 31.9 | 0% | 31.9 | 0.18 | 7.43 | 0% | 1.3374 | 39.04 | 0% | 72.2774 | 0
| 0 | 80 | 1.2 | 31.9 | 0% | 38.28 | 0.2 | 7.43 | 0% | 1.486 | 44.28 | 0% | 84.046 | 0
| 0 | 110 | 1.4 | 31.9 | 0% | 44.66 | 0.28 | 7.43 | 0% | 2.0804 | 66.62 | 0% | 113.3604 | 0
| 0 | 125 | 1.6 | 31.9 | 0% | 51.04 | 0.3 | 7.43 | 0% | 2.229 | 86.04 | 0% | 139.309 | 0
| 0 | 160 | 1.8 | 31.9 | 0% | 57.42 | 0.38 | 7.43 | 0% | 2.8234 | 112.4 | 0% | 172.6434 | 0
| 0 | 200 | 2.2 | 31.9 | 0% | 70.18 | 0.26 | 7.43 | 0% | 1.9318 | 129.82 | 0% | 201.9318 | 0
[12 empty] | SUMA |  | 0
[12 empty] | ILOŚĆ OPAKOWAŃ |  | 0
POWRÓT DO WYBORU SYSTEMU
SYSTEM: ALFA COAT + ROCKLIT 150
Z - ZUŻYCIE OPAKOWANIA JEDNOSTKOWEGO
Z (m2) - ZUŻYCIE WEŁNY W m2
CS - CENA JEDNOSTKOWA ZA OPAKOWANIE
R - RABAT
|  | Wymiary otworu | [7 empty] | CF - CENA JEDNOSTKOWA ZA OPAK. PO RABACIE
|  | WYS. [cm] | SZER. [cm] | POWIERZCHNIA [m2]
|  | 50 | 20 | 0.1
RURY NIEPALNE - USZCZELNIENIE JEDNOSTRONNE, PŁYTA MALOWANA Z JEDNEJ STRONY 1 x 1-S
|  | ILOŚĆ | POW. [m2] | FARBA ALFA COAT 8L |  |  |  | PŁYTA Z WEŁNY MINERALNEJ m2, gęstość min 160kg/m3 |  |  |  | Koszt materiałowy przejścia | Koszt materiałowy przejścia
|  |  |  | Z | CS | R | CF | Z (m2) | CS (m2) | R | CF
|  | 0 | 0.01 | 0.002 | 510 | 0% | 1.02 | 0.01 | 58 | 0% | 0.58 | 1.6 | 0
|  | 0 | 0.02 | 0.003 | 510 | 0% | 1.53 | 0.02 | 58 | 0% | 1.16 | 2.69 | 0
|  | 0 | 0.05 | 0.009 | 510 | 0% | 4.59 | 0.05 | 58 | 0% | 2.9 | 7.49 | 0
|  | 0 | 0.1 | 0.02 | 510 | 0% | 10.2 | 0.1 | 58 | 0% | 5.8 | 16 | 0
|  | 0 | 0.2 | 0.034 | 510 | 0% | 17.34 | 0.2 | 58 | 0% | 11.6 | 28.94 | 0
|  | 0 | 0.3 | 0.05 | 510 | 0% | 25.5 | 0.3 | 58 | 0% | 17.4 | 42.9 | 0
|  | 0 | 0.5 | 0.087 | 510 | 0% | 44.37 | 0.5 | 58 | 0% | 29 | 73.37 | 0
|  | 0 | 1 | 0.17 | 510 | 0% | 86.7 | 1 | 58 | 0% | 58 | 144.7 | 0
[11 empty] | SUMA |  | 0
[11 empty] | ILOŚĆ OPAKOWAŃ FARBY |  | 0
[11 empty] | ILOŚĆ PŁYT |  | 0
RURY NIEPALNE - USZCZELNIENIE JEDNOSTRONNE, PŁYTA MALOWANA Z DWÓCH STRON 1 x 2-S
|  | ILOŚĆ | POW. [m2] | FARBA ALFA COAT 8L |  |  |  | PŁYTA Z WEŁNY MIN m2, gęstość min 160kg/m3 |  |  |  | Koszt materiałowy przejścia | Koszt materiałowy przejścia
|  |  |  | Z | CS | R | CF | Z (m2) | CS (m2) | R | CF
|  | 0 | 0.01 | 0.0035 | 510 | 0% | 1.785 | 0.01 | 58 | 0% | 0.58 | 2.365 | 0
|  | 0 | 0.02 | 0.007 | 510 | 0% | 3.57 | 0.02 | 58 | 0% | 1.16 | 4.73 | 0
|  | 0 | 0.05 | 0.017 | 510 | 0% | 8.67 | 0.05 | 58 | 0% | 2.9 | 11.57 | 0
|  | 0 | 0.1 | 0.034 | 510 | 0% | 17.34 | 0.1 | 58 | 0% | 5.8 | 23.14 | 0
|  | 0 | 0.2 | 0.069 | 510 | 0% | 35.19 | 0.2 | 58 | 0% | 11.6 | 46.79 | 0
|  | 0 | 0.3 | 0.104 | 510 | 0% | 53.04 | 0.3 | 58 | 0% | 17.4 | 70.44 | 0
|  | 0 | 0.5 | 0.173 | 510 | 0% | 88.23 | 0.5 | 58 | 0% | 29 | 117.23 | 0
|  | 0 | 1 | 0.347 | 510 | 0% | 176.97 | 1 | 58 | 0% | 58 | 234.97 | 0
[11 empty] | SUMA |  | 0
[11 empty] | ILOŚĆ OPAKOWAŃ FARBY |  | 0
[11 empty] | ILOŚĆ PŁYT |  | 0
RURY NIEPALNE - USZCZELNIENIE OBUSTRONNE, PŁYTA MALOWANA Z DWÓCH STRON 2 x 2-S
|  | ILOŚĆ | POW. [m2] | FARBA ALFA COAT 8L |  |  |  | PŁYTA Z WEŁNY MIN m2, gęstość min 160kg/m3 |  |  |  | Koszt materiałowy przejścia | Koszt materiałowy przejścia
|  |  |  | Z | CS | R | CF | Z (m2) | CS (m2) | R | CF
|  | 0 | 0.01 | 0.007 | 510 | 0% | 3.57 | 0.02 | 58 | 0% | 1.16 | 4.73 | 0
|  | 0 | 0.02 | 0.014 | 510 | 0% | 7.14 | 0.04 | 58 | 0% | 2.32 | 9.46 | 0
|  | 0 | 0.05 | 0.034 | 510 | 0% | 17.34 | 0.1 | 58 | 0% | 5.8 | 23.14 | 0
|  | 0 | 0.1 | 0.068 | 510 | 0% | 34.68 | 0.2 | 58 | 0% | 11.6 | 46.28 | 0
|  | 0 | 0.2 | 0.138 | 510 | 0% | 70.38 | 0.4 | 58 | 0% | 23.2 | 93.58 | 0
|  | 0 | 0.3 | 0.208 | 510 | 0% | 106.08 | 0.6 | 58 | 0% | 34.8 | 140.88 | 0
|  | 0 | 0.5 | 0.346 | 510 | 0% | 176.46 | 1 | 58 | 0% | 58 | 234.46 | 0
|  | 0 | 1 | 0.694 | 510 | 0% | 353.94 | 2 | 58 | 0% | 116 | 469.94 | 0
[11 empty] | SUMA |  | 0
[11 empty] | ILOŚĆ OPAKOWAŃ FARBY |  | 0
[11 empty] | ILOŚĆ PŁYT |  | 0
POWRÓT DO WYBORU SYSTEMU
SYSTEM: ALFA MORTAR
Z - ZUŻYCIE OPAKOWANIA JEDNOSTKOWEGO
Z (m2) - ZUŻYCIE WEŁNY W m2
CS - CENA WYJŚCIOWA/OPAK JEDNOSKOWE
R - RABAT
CF - CENA PO RABACIE/ OPAK. JEDNOSTKOWE
Wymiary otworu
|  | WYS. [cm] | SZER. [cm] | POWIERZCHNIA [m2]
|  | 0 | 0 | 0
ALFA MORTAR 50mm STROP/ŚCIANA
|  | ILOŚĆ | POW. [m2] | ZAPRAWA ALFA MORTAR 20l |  |  |  | PŁYTA Z WEŁNY MINERALNEJ mkw, gęstość min 160kg/m3 |  |  |  | Koszt materiałowy przejścia | Koszt materiałowy przejścia
|  |  |  | Z | CS | R | CF | Z (kg) | CS (zł/kg) | R | CF
|  | 0 | 0.01 | 0.1 | 201 | 0% | 20.1 | 0.01 | 58 | 0% | 0.58 | 58.58 | 0
|  | 0 | 0.02 | 0.1 | 201 | 0% | 20.1 | 0.02 | 58 | 0% | 1.16 | 59.16 | 0
|  | 0 | 0.05 | 0.2 | 201 | 0% | 40.2 | 0.05 | 58 | 0% | 2.9 | 60.9 | 0
|  | 0 | 0.1 | 0.3 | 201 | 0% | 60.3 | 0.1 | 58 | 0% | 5.8 | 63.8 | 0
|  | 0 | 0.2 | 0.6 | 201 | 0% | 120.6 | 0.2 | 58 | 0% | 11.6 | 69.6 | 0
|  | 0 | 0.3 | 0.9 | 201 | 0% | 180.9 | 0.3 | 58 | 0% | 17.4 | 75.4 | 0
|  | 0 | 0.5 | 1.5 | 201 | 0% | 301.5 | 0.5 | 58 | 0% | 29 | 87 | 0
|  | 0 | 0.75 | 2.3 | 201 | 0% | 462.3 | 0.75 | 58 | 0% | 43.5 | 101.5 | 0
|  | 0 | 1 | 3 | 201 | 0% | 603 | 1 | 58 | 0% | 58 | 116 | 0
[11 empty] | SUMA |  | 0
[11 empty] | ILOŚĆ ZAPRAWY |  | 0
[11 empty] | ILOŚĆ PŁYT |  | 0
ALFA MORTAR 100mm STROP/ŚCIANA
|  |  |  | ILOŚĆ | POW. [m2] | ZAPRAWA ALFA MORTAR 20l |  |  |  | Koszt materiałowy przejścia | Koszt materiałowy przejścia
[6 empty] | Z | CS | R | CF
|  |  |  | 0 | 0.01 | 0.1 | 201 | 0% | 20.1 | 20.1 | 0
|  |  |  | 0 | 0.02 | 0.1 | 201 | 0% | 20.1 | 20.1 | 0
|  |  |  | 0 | 0.05 | 0.2 | 201 | 0% | 40.2 | 40.2 | 0
|  |  |  | 0 | 0.1 | 0.3 | 201 | 0% | 60.3 | 60.3 | 0
|  |  |  | 0 | 0.2 | 0.6 | 201 | 0% | 120.6 | 120.6 | 0
|  |  |  | 0 | 0.3 | 0.9 | 201 | 0% | 180.9 | 180.9 | 0
|  |  |  | 0 | 0.5 | 1.5 | 201 | 0% | 301.5 | 301.5 | 0
|  |  |  | 0 | 0.75 | 2.3 | 201 | 0% | 462.3 | 462.3 | 0
|  |  |  | 0 | 1 | 3 | 201 | 0% | 603 | 603 | 0
[9 empty] | SUMA |  | 0
[9 empty] | ILOŚĆ ZAPRAWY |  | 0
POWRÓT DO WYBORU SYSTEMU
SYSTEM: ALFA FIREFOAM PREMIUM Rury niepalne < 80mm (konieczna izolacja z gumy nitrylowej)
Z - ZUŻYCIE OPAKOWANIA JEDNOSTKOWEGO
CS - CENA JEDNOSTKOWA ZA OPAKOWANIE
R - RABAT
CF - CENA JEDNOSTKOWA ZA OPAK. PO RABACIE
ALFA FIREFOAM PREMIUM 750ml
|  | ILOŚĆ | ŚREDNICA RURY [mm] | WYMIARY OTWORU [mm] |  |  | OBJĘTOŚĆ PIANKI [cm3] | Objętość 1 op. piany po rozprężeniu [l] | ALFA FIREFOAM PREMIUM |  |  |  | Koszt materiałowy
|  |  |  | Wym. A | Wym. B | Wym. C grubość sciany |  |  | Z | CS | R | CF
|  | 0 | 0 | 0 | 0 | 0 | 0 | 38 | 0 | 89 | 0% | 89 | 0
|  | 0 | 0 | 0 | 0 | 0 | 0 | 38 | 0 | 89 | 0% | 89 | 0
|  | 0 | 0 | 0 | 0 | 0 | 0 | 38 | 0 | 89 | 0% | 89 | 0
|  | 0 | 0 | 0 | 0 | 0 | 0 | 38 | 0 | 89 | 0% | 89 | 0
|  | 0 | 0 | 0 | 0 | 0 | 0 | 38 | 0 | 89 | 0% | 89 | 0
[11 empty] | SUMA |  | 0
[11 empty] | ILOŚĆ PIANY |  | 0
POWRÓT DO WYBORU SYSTEMU
DRUKUJ

## KABLE, WIĄZKI, KORYTA
[11 empty] | ILOŚĆ | CENA
[8 empty] | ALFA MASTIC |  |  | 0 | 0
| WYBIERZ SYSTEM | [6 empty] | ALFA COAT+ ROCKLIT |  |  | 0 | 0
| ALFA MASTIC | [9 empty] | 0
| ALFA COAT + ROCKLIT | [6 empty] | ALFA FIREFOAM PREMIUM+ WEŁNA |  |  | 0 | 0
| ALFA FIREFOAM PREMIUM | [9 empty] | 0
[11 empty] | SUMA | 0
MENU GŁÓWNE
SYSTEM: ALFA MASTIC 310ml
OBLICZENIE ZUŻUCIA ALFA MASTIC
|  | średnica otworu [mm] |  | 0 | [5 empty] | Z - ZUŻYCIE OPAKOWANIA JEDNOSTKOWEGO
|  | średnica rury [mm] |  | 0 | [5 empty] | Z(kg) - ZUŻYCIE LUŹNEJ WEŁNY W KG
|  | głębokość masy [mm] |  | 0 | [5 empty] | CS - CENA ZA OPAKOWANIE
|  | opakowanie (310/600) |  | 310 | [5 empty] | R - RABAT
|  | Zużycie ALFA MASTIC |  | 0 | [5 empty] | CF - CENA JEDNOSTKOWA PO RABACIE
POJEDYNCZE KABLE, USZCZELNIENIE DWUSTRONNE NA 1cm/4cm do EI 120
| ILOŚĆ | DN [mm] | SZCZELINA [cm] | ALFA MASTIC głębokość 2 x 15mm |  |  |  | LUŹNA WEŁNA MINERALNA głębokość 20mm |  |  |  | Koszt materiałowy przejścia | SUMA
|  |  |  | Z | CS | R | CF | Z (kg) | CS (zł/kg) | R | CF
| 0 | 20 | 1 | 0.1 | 31.9 | 0% | 3.19 | 0.1 | 7.43 | 0% | 0.743 | 3.933 | 0
| 0 | 20 | 4 | 0.8 | 31.9 | 0% | 25.52 | 0.1 | 7.43 | 0% | 0.743 | 26.263 | 0
[11 empty] | SUMA |  | 0
[11 empty] | ILOŚĆ OPAKOWAŃ |  | 0
POWRÓT DO WYBORU SYSTEMU
SYSTEM: ALFA COAT + ROCKLIT 150
Z - ZUŻYCIE OPAKOWANIA JEDNOSTKOWEGO
Z (m2) - ZUŻYCIE WEŁNY W m2
CS - CENA JEDNOSTKOWA ZA OPAKOWANIE
R - RABAT
|  | WYS. [cm] | SZER. [cm] | POWIERZCHNIA FR BOARD [m2] |  |  |  |  | CF - CENA JEDNOSTKOWA ZA OPAK. PO RABACIE
| OTWÓR | 0 | 0 | 0
| KORYTO | 0 | 0
KORYTA KABLOWE, DWIE PŁYTY MALOWANE DWUSTRONNIE, USZCZELNIENIE NA 10cm, EI 90
| ILOŚĆ | Wymiar koryta [mm x mm] | POW. [m2] | FARBA ALFA COAT 8L |  |  |  | PŁYTA Z WEŁNY MIN m2, gęstość min 150kg/m3 |  |  |  | Koszt materiałowy przejścia | Koszt materiałowy przejścia
|  |  |  | Z | CS | R | CF | Z (kg) | CS (zł/kg) | R | CF
| 0 | 100x50 | 0.07 | 0.0119 | 510 | 0% | 6.069 | 0.07 | 52 | 0% | 3.64 | 9.709 | 0
| 0 | 200x50 | 0.09 | 0.0153 | 510 | 0% | 7.803 | 0.09 | 52 | 0% | 4.68 | 12.483 | 0
| 0 | 300x50 | 0.11 | 0.0187 | 510 | 0% | 9.537 | 0.11 | 52 | 0% | 5.72 | 15.257 | 0
| 0 | 400x50 | 0.13 | 0.0221 | 510 | 0% | 11.271 | 0.13 | 52 | 0% | 6.76 | 18.031 | 0
| 0 | 500x50 | 0.15 | 0.0255 | 510 | 0% | 13.005 | 0.15 | 52 | 0% | 7.8 | 20.805 | 0
| 0 | 600x50 | 0.17 | 0.0289 | 510 | 0% | 14.739 | 0.17 | 52 | 0% | 8.84 | 23.579 | 0
[11 empty] | SUMA |  | 0
[11 empty] | ILOŚĆ FARBY |  | 0
[11 empty] | ILOŚĆ PŁYT |  | 0
POWRÓT DO WYBORU SYSTEMU
SYSTEM: ALFA FIREFOAM PREMIUM
Z - ZUŻYCIE OPAKOWANIA JEDNOSTKOWEGO
CS - CENA JEDNOSTKOWA ZA OPAKOWANIE
R - RABAT
CF - CENA JEDNOSTKOWA ZA OPAK. PO RABACIE
ALFA FIREFOAM PREMIUM 750ml, DLA WIĄZKI KABLI DO 50mm I KABLA POJEDYNCZEGO DO 30mm; EI 90
|  | LP | WYMIARY OTWORU [cm] |  |  | Objętość [m3] | Obj. piany po rozprężeniu [L] | ALFA FIREFOAM PREMIUM |  |  |  | Koszt materiałowy
|  |  | Wym. A | Wym. B | Wym. C |  |  | Z | CS | R | CF
|  | 1 | 0 | 0 | 0 | 0 | 38 | 0 | 89 | 0% | 89 | 0
|  | 2 | 0 | 0 | 0 | 0 | 38 | 0 | 89 | 0% | 89 | 0
|  | 3 | 0 | 0 | 0 | 0 | 38 | 0 | 89 | 0% | 89 | 0
|  | 4 | 0 | 0 | 0 | 0 | 38 | 0 | 89 | 0% | 89 | 0
|  | 5 | 0 | 0 | 0 | 0 | 38 | 0 | 89 | 0% | 89 | 0
[10 empty] | SUMA |  | 0
[10 empty] | ILOŚĆ PIANY |  | 0
ALFA FIREFOAM PREMIUM 750ml, DLA WIĄZKI KABLI DO 100mm; EI 120 + podkład z wełny
| WYMIARY OTWORU [cm] |  |  | Objętość piany [cm3] | Obj. piany po rozprężeniu [L] | ALFA FIREFOAM PREMIUM |  |  |  | WEŁNA MINERALNA Prorox LF 970 90 kg/m3 |  |  |  | Koszt materiałowy
| Wym. A | Wym. B | Wym. C (głębokość) |  |  | Z | CS | R | CF | Z (kg) | CS (zł/kg) | R | CF
| 0 | 0 | 0 | 0 | 38 | 0 | 89 | 0% | 0 | 0 | 7.43 | 0% | 7.43 | 0
| 0 | 0 | 0 | 0 | 39 | 0 | 89 | 0% | 0 | 0 | 7.43 | 0% | 7.43 | 0
[12 empty] | SUMA |  | 0
[12 empty] | ILOŚĆ PIANY |  | 0
| POWRÓT DO WYBORU SYSTEMU | [10 empty] | ILOŚĆ WEŁNY [kg] |  | 0
DRUKUJ

## DYLATACJE I SZCZELINY
WYBIERZ SYSTEM
ALFA MASTIC 600ml
uszczelnienie strop jednostronne do EI 180
| uszczelnienie strop obustronne do EI 120 | [11 empty] | ILOŚĆ | CENA
| uszczelnienie ściana obustronne do EI 240 | [8 empty] | ALFA MASTIC 600ml |  |  | 0 | 0
| ALFA SEALANT | [8 empty] | ALFA SEALANT 310ml |  |  | 0 | 0
| uszczelnienie strop jednostronne do EI 120 | [8 empty] | ALFA FLEXI MASTIC |  |  | 0 | 0
| uszczelnienie ściana obustronne do EI 120 | [8 empty] | ASTRO FLEXI COAT + ROCKLIT |  |  | 0 | 0
| ALFA FLEXI MASTIC 600ml | [11 empty] | 0
| uszczelnienie ściana/strop głębokość 2x12,5mm | [8 empty] | ALFA FR FOAM+ WEŁNA |  |  | 0 | 0
| uszczelnienie strop, głębokość 2x15mm | [11 empty] | 0
| ASTRO FLEXI COAT | [8 empty] | FR COATING |  |  | 0 | 0
| dylatacje w ścianach | [11 empty] | SUMA | 0
dylatacje w stropach
| ALFA FOAM FR |  |  |  | MENU GŁÓWNE
FR COATING
SYSTEM: ALFA MASTIC 600ml
Z - ZUŻYCIE OPAKOWANIA JEDNOSTKOWEGO
Z(kg) - ZUŻYCIE LUŹNEJ WEŁNY W KG
CS - CENA ZA OPAKOWANIE
R - RABAT
CF - CENA JEDNOSTKOWA PO RABACIE
DYLATACJE STROP, USZCZELNIENIE JEDNOSTRONNE głębokość 15mm + ALFA FIRE WOOL, do EI 180
|  | ILOŚĆ [m] | Szczelina | ALFA MASTIC głębokość 15mm |  |  |  | WEŁNA ALFA FIRE WOOL głębokość 25mm |  |  |  | Koszt materiałowy przejścia [mb] | SUMA
|  |  |  | Z | CS | R | CF | Z (kg) | CS (zł/kg) | R | CF
|  | 0 | 10 | 0.3 | 59 | 0% | 17.7 | 0.0074074 | 369 | 0% | 2.7333 | 20.4333 | 0
|  | 0 | 20 | 0.5 | 59 | 0% | 29.5 | 0.007 | 369 | 0% | 2.583 | 32.083 | 0
|  | 0 | 30 | 0.8 | 59 | 0% | 47.2 | 0.007 | 369 | 0% | 2.583 | 49.783 | 0
|  | 0 | 40 | 1 | 59 | 0% | 59 | 0.007 | 369 | 0% | 2.583 | 61.583 | 0
|  | 0 | 50 | 1.3 | 59 | 0% | 76.7 | 0.014 | 369 | 0% | 5.166 | 81.866 | 0
|  | 0 | 75 | 1.9 | 59 | 0% | 112.1 | 0.014 | 369 | 0% | 5.166 | 117.266 | 0
|  | 0 | 100 | 2.5 | 59 | 0% | 147.5 | 0.021 | 369 | 0% | 7.749 | 155.249 | 0
[11 empty] | SUMA |  | 0
[11 empty] | ILOŚĆ OPAKOWAŃ |  | 0
DYLATACJE STROP, USZCZELNIENIE OBUSTRONNE głębokość 15mm x 2, do 100mm, do EI 120
|  | ILOŚĆ [m] | Szczelina | ALFA MASTIC głębokość 15mm |  |  |  | LUŹNA WEŁNA MINERALNA głębokość 2 x 25mm |  |  |  | Koszt materiałowy przejścia [mb] | SUMA
|  |  |  | Z | CS | R | CF | Z (kg) | CS (zł/kg) | R | CF
|  | 0 | 10 | 0.41 | 59 | 0% | 24.19 | 0.02 | 7.43 | 0% | 0.1486 | 24.3386 | 0
|  | 0 | 20 | 0.83 | 59 | 0% | 48.97 | 0.03 | 7.43 | 0% | 0.2229 | 49.1929 | 0
|  | 0 | 30 | 1.25 | 59 | 0% | 73.75 | 0.05 | 7.43 | 0% | 0.3715 | 74.1215 | 0
|  | 0 | 40 | 1.6667 | 59 | 0% | 98.3333 | 0.06 | 7.43 | 0% | 0.4458 | 98.7791 | 0
|  | 0 | 50 | 2.0833 | 59 | 0% | 122.9167 | 0.07 | 7.43 | 0% | 0.5201 | 123.4368 | 0
|  | 0 | 75 | 3.125 | 59 | 0% | 184.375 | 0.1 | 7.43 | 0% | 0.743 | 185.118 | 0
|  | 0 | 100 | 4.1667 | 59 | 0% | 245.8333 | 0.2 | 7.43 | 0% | 1.486 | 247.3193 | 0
[11 empty] | SUMA |  | 0
[11 empty] | ILOŚĆ OPAKOWAŃ |  | 0
DYLATACJE ŚCIANY, USZCZELNIENIE OBUSTRONNE głębokość 15mm x 2, do 30mm, do EI 240
|  | ILOŚĆ [m] | Szczelina | ALFA MASTIC głębokość 15mm |  |  |  | LUŹNA WEŁNA MINERALNA głębokość 2 x 25mm |  |  |  | Koszt materiałowy przejścia [mb] | SUMA
|  |  |  | Z | CS | R | CF | Z (kg) | CS (zł/kg) | R | CF
|  | 0 | 10 | 0.41 | 59 | 0% | 24.19 | 0.02 | 7.43 | 0% | 0.1486 | 24.3386 | 0
|  | 0 | 20 | 0.83 | 59 | 0% | 48.97 | 0.03 | 7.43 | 0% | 0.2229 | 49.1929 | 0
|  | 0 | 30 | 1.25 | 59 | 0% | 73.75 | 0.05 | 7.43 | 0% | 0.3715 | 74.1215 | 0
[11 empty] | SUMA |  | 0
| POWRÓT DO WYBORU SYSTEMU | [9 empty] | ILOŚĆ OPAKOWAŃ |  | 0
SYSTEM: ALFA SEALANT 310ml
Z - ZUŻYCIE OPAKOWANIA JEDNOSTKOWEGO
Z (kg) - ZUŻYCIE WEŁNY W KG
CS - CENA WYJŚCIOWA/OPAK JEDNOSTKOWE
R - RABAT
CF - CENA PO RABACIE/ OPAK. JEDNOSTKOWE
DYLATACJE STROP, USZCZELNIENIE JEDNOSTRONNE głębokość 25mm, do 100mm, do EI 120
|  | ILOŚĆ [m] | Szczelina | ALFA SEALANT |  |  |  | LUŹNA WEŁNA MINERALNA głębokość 2 x 25mm |  |  |  | Koszt materiałowy przejścia [mb] | SUMA
|  |  |  | Z | CS | R | CF | Z (kg) | CS (zł/kg) | R | CF
|  | 0 | 10 | 0.9 | 22.5 | 0% | 20.25 | 0.0175 | 7.43 | 0% | 0.13003 | 20.38 | 0
|  | 0 | 20 | 1.7 | 22.5 | 0% | 38.25 | 0.035 | 7.43 | 0% | 0.26005 | 38.51 | 0
|  | 0 | 30 | 2.5 | 22.5 | 0% | 56.25 | 0.0525 | 7.43 | 0% | 0.39008 | 56.6401 | 0
|  | 0 | 40 | 3.3 | 22.5 | 0% | 74.25 | 0.07 | 7.43 | 0% | 0.5201 | 74.7701 | 0
|  | 0 | 50 | 4.1 | 22.5 | 0% | 92.25 | 0.0875 | 7.43 | 0% | 0.65013 | 92.9001 | 0
|  | 0 | 60 | 4.9 | 22.5 | 0% | 110.25 | 0.105 | 7.43 | 0% | 0.78015 | 111.0302 | 0
|  | 0 | 70 | 5.7 | 22.5 | 0% | 128.25 | 0.1225 | 7.43 | 0% | 0.91018 | 129.1602 | 0
|  | 0 | 80 | 6.5 | 22.5 | 0% | 146.25 | 0.14 | 7.43 | 0% | 1.0402 | 147.2902 | 0
|  | 0 | 90 | 7.3 | 22.5 | 0% | 164.25 | 0.1575 | 7.43 | 0% | 1.1702 | 165.4202 | 0
|  | 0 | 100 | 8.1 | 22.5 | 0% | 182.25 | 0.175 | 7.43 | 0% | 1.3003 | 183.5503 | 0
[11 empty] | SUMA |  | 0
[11 empty] | ILOŚĆ OPAKOWAŃ |  | 0
DYLATACJE ŚCIANY G/K, MUROWANE, USZCZELNIENIE OBUSTRONNE głębokość 2 x 15mm, do 30mm, do EI 120
|  | ILOŚĆ [m] | Szczelina | ALFA SEALANT |  |  |  | LUŹNA WEŁNA MINERALNA głębokość 2 x 25mm |  |  |  | Koszt materiałowy przejścia [mb] | SUMA
|  |  |  | Z | CS | R | CF | Z (kg) | CS (zł/kg) | R | CF
|  | 0 | 10 | 1 | 22.5 | 0% | 22.5 | 0.021 | 7.43 | 0% | 0.15603 | 22.656 | 0
|  | 0 | 20 | 2 | 22.5 | 0% | 45 | 0.042 | 7.43 | 0% | 0.31206 | 45.3121 | 0
|  | 0 | 30 | 3 | 22.5 | 0% | 67.5 | 0.063 | 7.43 | 0% | 0.46809 | 67.9681 | 0
[11 empty] | SUMA |  | 0
[11 empty] | ILOŚĆ OPAKOWAŃ |  | 0
POWRÓT DO WYBORU SYSTEMU
SYSTEM: ALFA FLEXI MASTIC 600ml
Z - ZUŻYCIE OPAKOWANIA JEDNOSTKOWEGO
Z (kg) - ZUŻYCIE WEŁNY W KG
CS - CENA WYJŚCIOWA/OPAK JEDNOSTKOWE
R - RABAT
CF - CENA PO RABACIE/ OPAK. JEDNOSTKOWE
DYLATACJE ŚCIANY, STROP/ŚCIANA, USZCZELNIENIE OBUSTRONNE głębokość 2 x 12,5mm, do 30mm, do EI 120
|  | ILOŚĆ [m] | Szczelina | ALFA FLEXI MASTIC głębokość 2 x 12,5mm |  |  |  | LUŹNA WEŁNA MINERALNA głębokość 2 x 12,5mm |  |  |  | Koszt materiałowy przejścia [mb] | SUMA
|  |  |  | Z | CS | R | CF | Z (kg) | CS (zł/kg) | R | CF
|  | 0 | 10 | 0.5 | 66.5 | 0% | 33.25 | 0.02 | 7.43 | 0% | 0.1486 | 33.3986 | 0
|  | 0 | 20 | 0.9 | 66.5 | 0% | 59.85 | 0.04 | 7.43 | 0% | 0.2972 | 60.1472 | 0
|  | 0 | 30 | 1.3 | 66.5 | 0% | 86.45 | 0.05 | 7.43 | 0% | 0.3715 | 86.8215 | 0
[11 empty] | SUMA |  | 0
[11 empty] | ILOŚĆ OPAKOWAŃ |  | 0
DYLATACJE STROP, USZCZELNIENIE OBUSTRONNE głębokość 2 x 15mm, do 30mm, do EI 240
|  | ILOŚĆ [m] | Szczelina | ALFA FLEXI MASTIC głębokość 2 x 12,5mm |  |  |  | LUŹNA WEŁNA MINERALNA głębokość 2 x 12,5mm |  |  |  | Koszt materiałowy przejścia [mb] | SUMA
|  |  |  | Z | CS | R | CF | Z (kg) | CS (zł/kg) | R | CF
|  | 0 | 10 | 0.5 | 66.5 | 0% | 33.25 | 0.02 | 7.43 | 0% | 0.1486 | 33.3986 | 0
|  | 0 | 20 | 1 | 66.5 | 0% | 66.5 | 0.04 | 7.43 | 0% | 0.2972 | 66.7972 | 0
|  | 0 | 30 | 1.5 | 66.5 | 0% | 99.75 | 0.05 | 7.43 | 0% | 0.3715 | 100.1215 | 0
[11 empty] | SUMA |  | 0
| POWRÓT DO WYBORU SYSTEMU | [9 empty] | ILOŚĆ OPAKOWAŃ |  | 0
SYSTEM: ASTRO FLEXI COAT 10kg
Z - ZUŻYCIE OPAKOWANIA JEDNOSTKOWEGO
Z (m2) - ZUŻYCIE WEŁNY W M2
CS - CENA WYJŚCIOWA/OPAK JEDNOSKOWE
R - RABAT
CF - CENA PO RABACIE/ OPAK. JEDNOSTKOWE
DYLATACJE W STROPACH DO 20cm
|  | ILOŚĆ [m] | Szczelina | FARBA ASTRO FLEXI COAT |  |  |  | PŁYTA Z WEŁNY MINERALNEJ m2 np.. 2 x ROCKLIT150 |  |  |  | Koszt materiałowy przejścia [mb] | SUMA
|  |  |  | Z | CS | R | CF | Z (m2) | CS (m2) | R | CF
|  | 0 | 10 | 0.0032 | 745 | 0% | 2.384 | 0.02 | 58 | 0% | 1.16 | 3.544 | 0
|  | 0 | 20 | 0.0063 | 745 | 0% | 4.6935 | 0.04 | 58 | 0% | 2.32 | 7.0135 | 0
|  | 0 | 30 | 0.0094 | 745 | 0% | 7.003 | 0.06 | 58 | 0% | 3.48 | 10.483 | 0
|  | 0 | 40 | 0.0125 | 745 | 0% | 9.3125 | 0.08 | 58 | 0% | 4.64 | 13.9525 | 0
|  | 0 | 50 | 0.0156 | 745 | 0% | 11.622 | 0.1 | 58 | 0% | 5.8 | 17.422 | 0
|  | 0 | 60 | 0.0188 | 745 | 0% | 14.006 | 0.12 | 58 | 0% | 6.96 | 20.966 | 0
|  | 0 | 100 | 0.0313 | 745 | 0% | 23.3185 | 0.2 | 58 | 0% | 11.6 | 34.9185 | 0
|  | 0 | 200 | 0.0625 | 745 | 0% | 46.5625 | 0.4 | 58 | 0% | 23.2 | 69.7625 | 0
[11 empty] | SUMA |  | 0
[11 empty] | ILOŚĆ OPAKOWAŃ |  | 0
[11 empty] | ILOŚĆ PŁYT |  | 0
DYLATACJE W ŚCIANACH (na podstawie raportu z badań - dwustronnie)
|  | ILOŚĆ [m] | Szczelina | FARBA ASTRO FLEXI COAT |  |  |  | PŁYTA Z WEŁNY MINERALNEJ m2 np.. 2 x ROCKLIT150 |  |  |  | Koszt materiałowy przejścia [mb] | SUMA
|  |  |  | Z | CS | R | CF | Z (m2) | CS (m2) | R | CF
|  | 0 | 10 | 0.0064 | 745 | 0% | 4.768 | 0.02 | 52 | 0% | 1.04 | 5.808 | 0
|  | 0 | 20 | 0.0126 | 745 | 0% | 9.387 | 0.04 | 52 | 0% | 2.08 | 11.467 | 0
|  | 0 | 30 | 0.0188 | 745 | 0% | 14.006 | 0.06 | 52 | 0% | 3.12 | 17.126 | 0
|  | 0 | 40 | 0.025 | 745 | 0% | 18.625 | 0.08 | 52 | 0% | 4.16 | 22.785 | 0
|  | 0 | 50 | 0.0312 | 745 | 0% | 23.244 | 0.1 | 52 | 0% | 5.2 | 28.444 | 0
|  | 0 | 60 | 0.0376 | 745 | 0% | 28.012 | 0.12 | 52 | 0% | 6.24 | 34.252 | 0
|  | 0 | 100 | 0.0626 | 745 | 0% | 46.637 | 0.2 | 52 | 0% | 10.4 | 57.037 | 0
|  | 0 | 200 | 0.125 | 745 | 0% | 93.125 | 0.4 | 52 | 0% | 20.8 | 113.925 | 0
[11 empty] | SUMA |  | 0
[11 empty] | ILOŚĆ OPAKOWAŃ |  | 0
| POWRÓT DO WYBORU SYSTEMU | [9 empty] | ILOŚĆ PŁYT |  | 0
SYSTEM: ALFAFOAM FR
Z - ZUŻYCIE OPAKOWANIA JEDNOSTKOWEGO
CS - CENA JEDNOSTKOWA ZA OPAKOWANIE
R - RABAT
CF - CENA JEDNOSTKOWA ZA OPAK. PO RABACIE
ALFAFOAM FR 750ml, MAX SZEROKOŚĆ SZCZELINY: 2cm na EI 60, 1cm na EI 90, szer. ściany min. 150mm
|  |  | ILOŚĆ mb DYLATACJI | SZEROKOŚĆ SZCZELINY [cm] | SZEROKOŚĆ ŚCIANY [cm] | Objętość [cm3] | Objętość 1 op. piany po rozprężeniu [l] | ALFAFOAM FR pistoletowa |  |  |  | Koszt materiałowy
[8 empty] | Z | CS | R | CF
|  |  | 0 | 1 | 0 | 0 | 38 | 0 | 82 | 0% | 82 | 0
|  |  | 0 | 2 | 0 | 0 | 38 | 0 | 82 | 0% | 82 | 0
[10 empty] | SUMA |  | 0
[10 empty] | ILOŚĆ PIANY |  | 0
ALFAFOAM FR 750ml, USZCZELNIANIE DWUSTRONNE 2 x 5cm, na EI 180, szerokość ściany min 150mm
| ILOŚĆ mb DYLATACJI | SZEROKOŚĆ SZCZELINY [cm] | SZEROKOŚĆ ŚCIANY [cm] | GŁĘBOKOŚĆ PIANY [cm] | Objętość piany [cm3] | Objętość 1 op. piany po rozprężeniu [l] | ALFAFOAM FR pistoletowa |  |  |  | WEŁNA MINERALNA Prorox LF 970 90kg/m3 |  |  |  | Koszt materiałowy
[7 empty] | Z | CS | R | CF | Z (kg) | CS (zł/kg) | R | CF
| 0 | 0 | 0 | 10 | 0 | 38 | 0 | 82 | 0% | 82 | 0 | 7.43 | 0% | 7.43 | 0
| 0 | 0 | 0 | 10 | 0 | 38 | 0 | 82 | 0% | 82 | 0 | 7.43 | 0% | 7.43 | 0
| 0 | 0 | 0 | 10 | 0 | 38 | 0 | 82 | 0% | 82 | 0 | 7.43 | 0% | 7.43 | 0
[13 empty] | SUMA |  | 0
[13 empty] | ILOŚĆ PIANY |  | 0
| POWRÓT DO WYBORU SYSTEMU | [11 empty] | ILOŚĆ WEŁNY [KG] |  | 0
SYSTEM: FR COATING
Z - ZUŻYCIE OPAKOWANIA JEDNOSTKOWEGO
Z (m2) - ZUŻYCIE WEŁNY W M2
CS - CENA WYJŚCIOWA/OPAK JEDNOSKOWE
R - RABAT
CF - CENA PO RABACIE/ OPAK. JEDNOSTKOWE
DYLATACJE W STROPACH, grubość stropu min. 150mm, położenie jednostronne, od góry
|  | ILOŚĆ [m] | Szczelina [mm] | FARBA FR COATING |  |  |  | PŁYTA Z WEŁNY MINERALNEJ m2 np.. 2 x ROCKLIT150 |  |  |  | Koszt materiałowy przejścia [mb] | SUMA
|  |  |  | Z | CS | R | CF | Z (m2) | CS (m2) | R | CF
|  | 0 | 10 | 0.0032 | 675 | 0% | 2.16 | 0.02 | 58 | 0% | 1.16 | 3.32 | 0
|  | 0 | 20 | 0.0063 | 675 | 0% | 4.2525 | 0.04 | 58 | 0% | 2.32 | 6.5725 | 0
|  | 0 | 30 | 0.0094 | 675 | 0% | 6.345 | 0.06 | 58 | 0% | 3.48 | 9.825 | 0
|  | 0 | 40 | 0.0125 | 675 | 0% | 8.4375 | 0.08 | 58 | 0% | 4.64 | 13.0775 | 0
|  | 0 | 50 | 0.0156 | 675 | 0% | 10.53 | 0.1 | 58 | 0% | 5.8 | 16.33 | 0
|  | 0 | 100 | 0.0315 | 675 | 0% | 21.2625 | 0.2 | 58 | 0% | 11.6 | 32.8625 | 0
|  | 0 | 120 | 0.038 | 675 | 0% | 25.65 | 0.24 | 58 | 0% | 13.92 | 39.57 | 0
[11 empty] | SUMA |  | 0
[11 empty] | ILOŚĆ OPAKOWAŃ |  | 0
[11 empty] | ILOŚĆ PŁYT |  | 0
DYLATACJE W ŚCIANACH, grubość min. 150mm, położenie dwustronne
|  | ILOŚĆ [m] | Szczelina [mm] | FARBA FR COATING |  |  |  | PŁYTA Z WEŁNY MINERALNEJ m2 np.. 2 x ROCKLIT150 |  |  |  | Koszt materiałowy przejścia [mb] | SUMA
|  |  |  | Z | CS | R | CF | Z (m2) | CS (m2) | R | CF
|  | 0 | 10 | 0.0252 | 675 | 0% | 17.01 | 0.02 | 58 | 0% | 1.16 | 18.17 | 0
|  | 0 | 20 | 0.0314 | 675 | 0% | 21.195 | 0.04 | 58 | 0% | 2.32 | 23.515 | 0
|  | 0 | 30 | 0.0376 | 675 | 0% | 25.38 | 0.06 | 58 | 0% | 3.48 | 28.86 | 0
|  | 0 | 40 | 0.0438 | 675 | 0% | 29.565 | 0.08 | 58 | 0% | 4.64 | 34.205 | 0
|  | 0 | 50 | 0.05 | 675 | 0% | 33.75 | 0.1 | 58 | 0% | 5.8 | 39.55 | 0
|  | 0 | 100 | 0.0818 | 675 | 0% | 55.215 | 0.2 | 58 | 0% | 11.6 | 66.815 | 0
|  | 0 | 120 | 0.0948 | 675 | 0% | 63.99 | 0.24 | 58 | 0% | 13.92 | 77.91 | 0
[11 empty] | SUMA |  | 0
[11 empty] | ILOŚĆ OPAKOWAŃ |  | 0
| POWRÓT DO WYBORU SYSTEMU | [9 empty] | ILOŚĆ PŁYT |  | 0
DRUKUJ